## Sheet1
规格
型号 | PPT-1830 | PPT-3615
输出
电压 | 0 ~ 18V x 2, 0 ~ 6V x 1 | 0 ~ 36Vx2, 0~6Vx1
电流 | 0 ~ 3A x 2, 0 ~ 5A x 1 | 0 ~ 1.5Ax2, 0~3Ax1
过电压保护 | 0 ~ 20V x 2, 0 ~7V x 1 | 0 ~ 38.5Vx2, 0~7Vx1
负载变动率
电压 | ≤3mV后板输出(≤6mV前板输出)
电流 | ≤3mV(≤6mA额定电流＞3.5A )
电源变动率
电压 | ≤3mV
电流 | ≤3mA
分辨率
电压 | 10mV (20mV额定电压＞36V )
电流 | 1mA (2mA额定电流＞3.5A )
过电压保护 | 10mV (20mV额定电压＞36V )
编程精确度(25±5°C)
电压 | ≤0.05% + 25mV ( + 50mV额定电压＞36V )
电流 | ≤0.2% + 10mA
过电压保护 | ≤2% + 0.6V
涟波及噪声(20Hz~20MHz)
电压 | 涟波：1mVrms / 3mVp-p噪声：2mVrms / 30mVp-p
电流 | ≤3mArms (＜5mArms额定电流＞3.5A )
温度系数(0~40°C)
电压 | ≤100ppm + 3mV
电流 | ≤150ppm + 3mA
读值分辨率/精确度(25±5°C)
电压 | 10mV ( 20mV额定电压＞36V )
电流 | 1mA ( 2mA额定电流＞3.5A )
电压 | ≤0.05% + 25mV ( +50mV额定电压＞36V )
电流 | ≤0.2% + 10mA
响应时间
电压上升（10%~90%） | ≤100mS
电压下降（90%~10%） | ≤100mS（≥额定负载）
读值温度系数
电压 | ≤100ppm + 10mV (+20mV额定电压＞36V)
电流 | ≤150ppm + 10mA
漂移
电压 | ≤0.03% + 6mV
电流 | ≤0.1% + 6mA
追踪功能
同步追踪误差 | ≤0.1% + 50mV
串联调节率 | ≤50mV
并联操作
编程精度(25 + 5°C) | 电压≤0.05% + 25mV (+50mV额定电压＞36V)电流≤0.2% + 20mA过电压保护≤2% + 0.6V
负载调节率 | 电压≤3mV 后板输出(≤6mV 前板输出 )电流≤6mA (≤12mA 额定电流＞3.5A )
电源调节率 | 电压≤3mV电流≤6mA
存储器
储存/调取 | 50组
计时器
时间设定 | 1sec ~ 255min
分辨率 | 1sec
功能 | 循环输出 (自动按步运行)
界面
GPIB 界面
尺寸及重量
255(宽) x 145(高) x 346(长) mm, 约 10 公斤